## Folha 1
IVN030 | Ud |  | Extractor de chaminé para ventilação natural.
Extractor de chaminé giratório com chapéu dinâmico, de alumínio (Dureza H-24), para conduta de saída de 250 mm de diâmetro exterior, para ventilação natural. Inclusive elementos de fixação.
Unitário |  | Ud |  | Descrição | Rend. | Preço unitário | Importância
mt42cvc010a |  | Ud |  | Extractor de chaminé giratório com chapéu dinâmico, de alumínio (Dureza H-24), para conduta de saída de 250 mm de diâmetro exterior, com elementos de fixação. | 1 | 168.78 | 168.78
mo020 |  | h |  | Oficial de 1ª construção. | 0.178 | 18.85 | 3.36
mo112 |  | h |  | Operário especializado construção. | 0.089 | 18.27 | 1.63
|  | % |  | Custos directos complementares | 2 | 173.77 | 3.48
Custo de manutenção decenal: 19,50€ nos primeiros 10 anos. | [5 empty] | Total: | 177.25