## Folha 1
IVV040 | m | Conduta de polipropileno.
Conduta de ventilação, formada por tubo circular de polipropileno, modelo VENTILACIÓN "NEGARRA", de 100 mm de diâmetro, temperatura de trabalho até 90°C, para ligação por encaixe, colocada em posição horizontal. Inclusive material auxiliar para montagem e fixação, acessórios e peças especiais. O preço não inclui as comportas de regulação, as comportas corta-fogo, as grelhas nem os difusores.
Unitário |  | Ud | Descrição | Rend. | Preço unitário | Importância
mt42cvn410c |  | Ud | Material auxiliar para montagem e fixação das condutas de polipropileno, modelo VENTILACIÓN "NEGARRA", de 100 mm de diâmetro. | 1 | 0.11 | 0.11
mt42cvn010cj |  | m | Tubo circular de polipropileno, modelo VENTILACIÓN "NEGARRA", de 100 mm de diâmetro, temperatura de trabalho até 90°C, com o preço incrementado em 45% relativamente a acessórios e peças especiais. | 1 | 3.05 | 3.05
mo011 |  | h | Oficial de 1ª montador. | 0.106 | 19.38 | 2.05
mo080 |  | h | Ajudante de montador. | 0.053 | 18.4 | 0.98
|  | % | Custos directos complementares | 2 | 6.19 | 0.12
Custo de manutenção decenal: 0,88€ nos primeiros 10 anos. |  |  |  |  | Total: | 6.31